## Core
Comment | Description | Designator | Footprint | LibRef | Quantity | Value
C0402 | Capacitor | C1, C2, C51, C52, C53, C54, C55, C56, C62, C63, C64, C65, C66, C67, C68, C69, C70, C71, C72, C73, C74, C75, C76, C77, C82, C83, C84, C85, C86, C87, C88, C89, C90, C91, C92, C93, C94, C95, C96, C97, C98, C99 | CAP_0402 | Cap_0402 | 42 | 100nF
C0402 | Capacitor | C3, C4 | CAP_0402 | Cap_0402 | 2 | 12pF
C0201 | Capacitor | C5, C6, C7, C8, C9, C10, C12, C13, C15, C17, C18, C19, C20, C23, C24, C26, C28, C30, C31, C33, C34, C35, C38, C39, C40, C43, C46, C47, C48, C57, C104, C105, C106, C113, C118, C122 | CAP_0201 | Cap_0201 | 36 | 100nF
C0402 | Capacitor | C11, C14, C22, C25, C29, C61, C81 | CAP_0402 | Cap_0402 | 7 | 1uF
C0201 | Capacitor | C16, C32 | CAP_0201 | Cap_0201 | 2 | 1uF
C0402 | Capacitor | C21, C27, C36, C37, C41, C42, C100, C107, C108, C109, C114 | CAP_0402 | Cap_0402 | 11 | 4.7uF
C0402 | Capacitor | C44, C45 | CAP_0402 | Cap_0402 | 2 | 1nF
C0603 | Capacitor | C49, C50, C59, C60, C79, C80, C110, C115, C119 | CAP_0603 | Cap_0603 | 9 | 10uF
C0603 | Capacitor | C58, C78, C101, C102, C103, C111, C112, C116, C117, C120, C121 | CAP_0603 | Cap_0603 | 11 | 22uF
R0402 | Resistor | R1, R6, R9, R13 | RES_0402 | Res_0402 | 4 | 22Ω
R0402 | Resistor | R2 | RES_0402 | Res_0402 | 1 | 1MΩ
R0402 | Resistor | R3, R10 | RES_0402 | Res_0402 | 2 | 10K
R0402 | Resistor | R4, R5 | RES_0402 | Res_0402 | 2 | 2.2K
R0402 | Resistor | R7 | RES_0402 | Res_0402 | 1 | 1.62K
R0402 | Resistor | R8 | RES_0402 | Res_0402 | 1 | 120Ω
R0402 | Resistor | R11, R12 | RES_0402 | Res_0402 | 2 | 240Ω
R0402 | Resistor | R15 | RES_0402 | Res_0402 | 1 | 15K
RK3566 |  | U1 | RK3566 | RK3566 | 1
LPDDR4 |  | U2 | LPDDR4 | LPDDR4 | 1
24MHz |  | X1 | OSC-SMD_4P-L3.2-W2.5-BL | XL2EL89COI-111YLC-24M | 1