## PickAndPlace_BlueberryPi1_2023-
Designator | Device | Footprint | Mid X | Mid Y | Ref X | Ref Y | Pad X | Pad Y | Pins | Layer | Rotation | SMD | Comment
U4 | ESD5451N | DFN1006-2L_L1.0-W0.6-P0.70-BI | 59.715mm | -46.292mm | 59.715mm | -46.291mm | 59.715mm | -46.642mm | 2 | T | 90 | Yes | ESD5451N
X1 | X322524MOB4SI | CRYSTAL-SMD_4P-L3.2-W2.5-BL | 59.712mm | -40.093mm | 59.712mm | -40.093mm | 58.612mm | -40.943mm | 4 | T | 0 | Yes | 24MHz
C39 | CL10C120JB8NNNC | C0603 | 58.776mm | -42.977mm | 58.776mm | -42.977mm | 58.076mm | -42.977mm | 2 | T | 0 | Yes | 12pF
C40 | CL10C120JB8NNNC | C0603 | 60.813mm | -36.587mm | 60.813mm | -36.587mm | 60.813mm | -37.287mm | 2 | T | 90 | Yes | 12pF
X2 | MC-14632.768kHz7.0pF20PPM | MC-146_4P-L6.7-W1.5-P0.85-TL | 63.246mm | -38.862mm | 63.246mm | -38.862mm | 63.671mm | -42.012mm | 4 | T | 90 | Yes | 32.768kHz
C41 | 0603CG7R0C500NT | C0603 | 61.29mm | -43.434mm | 61.29mm | -43.434mm | 61.29mm | -44.134mm | 2 | T | 90 | Yes | 7pF
C42 | 0603CG7R0C500NT | C0603 | 63.5mm | -45.466mm | 63.5mm | -45.466mm | 63.5mm | -44.766mm | 2 | T | -90 | Yes | 7pF
C66 | CAP_0603 | C0603 | 38.481mm | -62.509mm | 38.481mm | -62.509mm | 38.481mm | -61.809mm | 2 | T | -90 | Yes | NC-10uF
C67 | CAP_0402 | C0402 | 39.751mm | -62.509mm | 39.751mm | -62.509mm | 39.751mm | -61.964mm | 2 | T | -90 | Yes | NC-1uF
C68 | CAP_0402 | C0402 | 51.206mm | -52.553mm | 51.206mm | -52.553mm | 51.206mm | -52.008mm | 2 | B | 270 | Yes | NC-100nF
C69 | CAP_0402 | C0402 | 52.197mm | -52.553mm | 52.197mm | -52.553mm | 52.197mm | -52.008mm | 2 | B | 270 | Yes | NC-100nF
C73 | CAP_0402 | C0402 | 52.337mm | -77.368mm | 52.337mm | -77.368mm | 52.882mm | -77.368mm | 2 | B | 180 | Yes | NC-100nF
C74 | CAP_0603 | C0603 | 37.3mm | -68.453mm | 37.3mm | -68.453mm | 37.3mm | -69.153mm | 2 | B | 90 | Yes | NC-10uF
C75 | CAP_0402 | C0402 | 52.337mm | -78.588mm | 52.337mm | -78.588mm | 52.882mm | -78.588mm | 2 | B | 180 | Yes | NC-1uF
C76 | CAP_0402 | C0402 | 49.721mm | -77.368mm | 49.721mm | -77.368mm | 50.266mm | -77.368mm | 2 | B | 180 | Yes | NC-100nF
D1 | SMAJ5.0A | SMA_L4.3-W2.6-LS5.0-RD | 8.433mm | -16.967mm | 8.433mm | -16.967mm | 6.03mm | -16.977mm | 2 | T | 0 | Yes | SMAJ5.0A
USB1 | U-F-M5DS-Y-1 | MICRO-USB-SMD_U-F-M5DS-Y-1 | 2.591mm | -19.812mm | 2.591mm | -19.812mm | 3.951mm | -18.511mm | 9 | T | 180 | No | U-F-M5DS-Y-1
R26 | 0603WAF0000T5E | R0603 | 27.534mm | -47.244mm | 27.534mm | -47.244mm | 26.78mm | -47.244mm | 2 | T | 0 | Yes | 0Ω
R32 | 0603WAF0000T5E | R0603 | 27.508mm | -37.338mm | 27.508mm | -37.338mm | 28.262mm | -37.338mm | 2 | T | 180 | Yes | NC-0Ω
R33 | 0603WAF0000T5E | R0603 | 6.985mm | -55.88mm | 6.985mm | -55.88mm | 6.985mm | -56.633mm | 2 | T | 90 | Yes | 0Ω
R34 | 0603WAF0000T5E | R0603 | 27.534mm | -44.069mm | 27.534mm | -44.069mm | 28.287mm | -44.069mm | 2 | T | 180 | Yes | NC-0Ω
R36 | 0603WAF0000T5E | R0603 | 27.534mm | -45.669mm | 27.534mm | -45.669mm | 26.78mm | -45.669mm | 2 | T | 0 | Yes | NC-0Ω
U37 | AXP805 | QFN-56_L7.0-W7.0-P0.40-TL-EP4.6 | 14.478mm | -42.062mm | 14.478mm | -42.062mm | 11.878mm | -45.47mm | 57 | T | 90 | Yes | AXP805
U38 | TP-红色测试点 | TESTPOINT-TH_BD3.2 | 22.301mm | -35.408mm | 22.301mm | -35.408mm | 22.301mm | -35.408mm | 1 | T | 0 | No | TP-红色测试点
L1 | SWPA4030S1R5NT | IND-SMD_L4.0-W4.0 | 6.02mm | -37.795mm | 6.02mm | -37.795mm | 6.02mm | -39.395mm | 2 | T | 90 | Yes | 1.5uH
L2 | SWPA4030S1R5NT | IND-SMD_L4.0-W4.0 | 10.947mm | -34.925mm | 10.947mm | -34.925mm | 12.547mm | -34.925mm | 2 | T | 180 | Yes | 1.5uH
L3 | SWPA4030S1R5NT | IND-SMD_L4.0-W4.0 | 6.02mm | -44.221mm | 6.02mm | -44.221mm | 6.02mm | -42.621mm | 2 | T | -90 | Yes | 1.5uH
L4 | SWPA4030S1R5NT | IND-SMD_L4.0-W4.0 | 14.3mm | -49.911mm | 14.3mm | -49.911mm | 12.7mm | -49.911mm | 2 | T | 0 | Yes | 1.5uH
L5 | SWPA4030S1R5NT | IND-SMD_L4.0-W4.0 | 19.456mm | -49.911mm | 19.456mm | -49.911mm | 21.056mm | -49.911mm | 2 | T | 180 | Yes | 1.5uH
U39 | KLMAG1JETD-B041 | FBGA-153_L13.0-W11.5-P0.50_KLMAG1JETD-B041 | 71.12mm | -49.53mm | 71.12mm | -49.53mm | 67.87mm | -52.78mm | 153 | T | 90 | Yes | KLMAG1JETD-B041
U7 | MTP125-1213S1 | HDR-TH_26P-P2.54-V-M-R2-C13-S2.54 | 49.53mm | -93.98mm | 49.53mm | -93.98mm | 34.29mm | -95.25mm | 26 | T | 0 | No | MTP125-1213S1
R44 | 0603WAF2001T5E | R0603 | 36.83mm | -88.9mm | 36.83mm | -88.9mm | 36.83mm | -89.653mm | 2 | T | 90 | Yes | 2kΩ
R45 | 0603WAF2001T5E | R0603 | 39.37mm | -88.9mm | 39.37mm | -88.9mm | 39.37mm | -89.653mm | 2 | T | 90 | Yes | 2kΩ
CARD1 | TF-01A_C91145 | TF-SMD_TF-01A | 15.621mm | -7.29mm | 15.621mm | -7.29mm | 13.32mm | -12.566mm | 13 | T | 180 | Yes | TF-01A
U40 | ESD5451N | DFN1006-2L_L1.0-W0.6-P0.70-BI | 21.021mm | -14.707mm | 21.021mm | -14.707mm | 21.021mm | -15.057mm | 2 | T | 90 | Yes | ESD5451N
U41 | ESD5451N | DFN1006-2L_L1.0-W0.6-P0.70-BI | 13.32mm | -14.707mm | 13.32mm | -14.707mm | 13.32mm | -15.057mm | 2 | T | 90 | Yes | ESD5451N
U42 | ESD5451N | DFN1006-2L_L1.0-W0.6-P0.70-BI | 14.42mm | -14.707mm | 14.42mm | -14.707mm | 14.42mm | -15.057mm | 2 | T | 90 | Yes | ESD5451N
U43 | ESD5451N | DFN1006-2L_L1.0-W0.6-P0.70-BI | 15.519mm | -14.707mm | 15.519mm | -14.707mm | 15.519mm | -15.057mm | 2 | T | 90 | Yes | ESD5451N
U47 | ESD5451N | DFN1006-2L_L1.0-W0.6-P0.70-BI | 19.921mm | -14.707mm | 19.921mm | -14.707mm | 19.921mm | -15.057mm | 2 | T | 90 | Yes | ESD5451N
U49 | ESD5451N | DFN1006-2L_L1.0-W0.6-P0.70-BI | 22.121mm | -14.707mm | 22.121mm | -14.707mm | 22.121mm | -15.057mm | 2 | T | 90 | Yes | ESD5451N
U44 | ESD5451N | DFN1006-2L_L1.0-W0.6-P0.70-BI | 16.619mm | -14.707mm | 16.619mm | -14.707mm | 16.619mm | -15.057mm | 2 | T | 90 | Yes | ESD5451N
U45 | ESD5451N | DFN1006-2L_L1.0-W0.6-P0.70-BI | 17.722mm | -14.707mm | 17.722mm | -14.707mm | 17.722mm | -15.057mm | 2 | T | 90 | Yes | ESD5451N
U50 | SY6280AAC_C55136 | SOT-23-5_L3.0-W1.7-P0.95-LS2.8-BL | 29.416mm | -16.408mm | 29.416mm | -16.408mm | 30.366mm | -15.255mm | 5 | T | 180 | Yes | SY6280AAC
USB2 | 906-162A1011D10200 | USB-A-TH_4P-P1.40-V-F-C39416 | 33.249mm | -5.918mm | 33.249mm | -5.918mm | 31.151mm | -9.718mm | 7 | T | 180 | No | 906-162A1011D10200
U51 | ESD5451N | DFN1006-2L_L1.0-W0.6-P0.70-BI | 32.2mm | -11.76mm | 32.2mm | -11.76mm | 31.849mm | -11.76mm | 2 | T | 0 | Yes | ESD5451N
U52 | ESD5451N | DFN1006-2L_L1.0-W0.6-P0.70-BI | 34.298mm | -11.76mm | 34.298mm | -11.76mm | 34.648mm | -11.76mm | 2 | T | 180 | Yes | ESD5451N
USB3 | USB-303WSD-BRY | USB-A-TH_XUNPU_USB-303WSD-BRY | 49.835mm | -10.109mm | 49.835mm | -10.109mm | 53.335mm | -8.759mm | 22 | T | 180 | No | USB-303WSD-BRY
U53 | SY6280AAC_C55136 | SOT-23-5_L3.0-W1.7-P0.95-LS2.8-BL | 57.661mm | -20.726mm | 57.661mm | -20.726mm | 58.61mm | -19.573mm | 5 | T | 180 | Yes | SY6280AAC
U54 | SY6280AAC_C55136 | SOT-23-5_L3.0-W1.7-P0.95-LS2.8-BL | 41.76mm | -20.726mm | 41.76mm | -20.726mm | 42.71mm | -19.573mm | 5 | T | 180 | Yes | SY6280AAC
U55 | ESD5451N | DFN1006-2L_L1.0-W0.6-P0.70-BI | 52.121mm | -16.459mm | 52.121mm | -16.459mm | 51.77mm | -16.459mm | 2 | T | 0 | Yes | ESD5451N
U56 | ESD5451N | DFN1006-2L_L1.0-W0.6-P0.70-BI | 53.797mm | -16.459mm | 53.797mm | -16.459mm | 54.148mm | -16.459mm | 2 | T | 180 | Yes | ESD5451N
U57 | ESD5451N | DFN1006-2L_L1.0-W0.6-P0.70-BI | 45.872mm | -16.459mm | 45.872mm | -16.459mm | 45.522mm | -16.459mm | 2 | T | 0 | Yes | ESD5451N
U58 | ESD5451N | DFN1006-2L_L1.0-W0.6-P0.70-BI | 47.549mm | -16.459mm | 47.549mm | -16.459mm | 47.899mm | -16.459mm | 2 | T | 180 | Yes | ESD5451N
D2 | AZ1045-04F.R7G | DFN2510-10_L2.5-W1.0-P0.50-BL | 49.835mm | -16.459mm | 49.835mm | -16.459mm | 48.835mm | -16.892mm | 10 | T | 0 | Yes | AZ1045-04F.R7G
Q1 | BSN20_C116157 | SOT-23-3_L2.9-W1.6-P1.90-LS2.8-BR | 94.209mm | -62.052mm | 94.209mm | -62.052mm | 92.974mm | -61.102mm | 3 | T | 180 | Yes | BSN20
H1 | HDR-F_2.54_1x3P | HDR-TH_3P-P2.54-V-F | 97.765mm | -62.052mm | 97.765mm | -62.052mm | 97.765mm | -59.512mm | 3 | T | -90 | No | PM254V-11-03-H85
LED1 | LED_0603-R | LED_0603 | 77.33mm | -41.902mm | 77.28mm | -41.91mm | 78.13mm | -41.9mm | 2 | T | 180 | Yes | LED_0603-R
LED2 | LED_0603-G | LED_0603 | 77.368mm | -38.092mm | 77.318mm | -38.1mm | 78.169mm | -38.09mm | 2 | T | 180 | Yes | LED_0603-G
SW1 | TS342A2P-WZ | SW-SMD_L4.0-W2.9-LS5.0 | 83.82mm | -72.39mm | 83.82mm | -72.39mm | 85.855mm | -72.39mm | 2 | T | 180 | Yes | TS342A2P-WZ
SW2 | TS342A2P-WZ | SW-SMD_L4.0-W2.9-LS5.0 | 83.82mm | -81.28mm | 83.82mm | -81.28mm | 85.855mm | -81.28mm | 2 | T | 180 | Yes | TS342A2P-WZ
SW3 | TS342A2P-WZ | SW-SMD_L4.0-W2.9-LS5.0 | 73.66mm | -81.28mm | 73.66mm | -81.28mm | 75.695mm | -81.28mm | 2 | T | 180 | Yes | TS342A2P-WZ
SW4 | TS342A2P-WZ | SW-SMD_L4.0-W2.9-LS5.0 | 73.66mm | -72.39mm | 73.66mm | -72.39mm | 75.695mm | -72.39mm | 2 | T | 180 | Yes | TS342A2P-WZ
U25 | ESD5451N | DFN1006-2L_L1.0-W0.6-P0.70-BI | 73.101mm | -69.728mm | 73.101mm | -69.728mm | 73.101mm | -69.378mm | 2 | T | -90 | Yes | ESD5451N
AUDIO1 | PJ-327C-4A | AUDIO-SMD_PJ-327C-4A | 86.36mm | -6.198mm | 86.36mm | -6.198mm | 82.959mm | -1.923mm | 4 | T | 0 | Yes | PJ-327C-4A
CN1 | KH-HDMI-19P-Cu | HDMI-SMD_KH-HDMI-19P-CU | 70.002mm | -5.41mm | 70.002mm | -5.41mm | 65.502mm | -8.77mm | 23 | T | 180 | No | KH-HDMI-19P-Cu
D3 | AZ1045-04F.R7G | DFN2510-10_L2.5-W1.0-P0.50-BL | 69.752mm | -11.989mm | 69.752mm | -11.989mm | 68.752mm | -12.422mm | 10 | T | 0 | Yes | AZ1045-04F.R7G
D4 | AZ1045-04F.R7G | DFN2510-10_L2.5-W1.0-P0.50-BL | 66.751mm | -11.989mm | 66.751mm | -11.989mm | 65.751mm | -12.422mm | 10 | T | 0 | Yes | AZ1045-04F.R7G
U59 | ESD5451N | DFN1006-2L_L1.0-W0.6-P0.70-BI | 75.209mm | -11.989mm | 75.209mm | -11.989mm | 75.209mm | -12.339mm | 2 | T | 90 | Yes | ESD5451N
U60 | ESD5451N | DFN1006-2L_L1.0-W0.6-P0.70-BI | 76.378mm | -11.989mm | 76.378mm | -11.989mm | 76.378mm | -12.339mm | 2 | T | 90 | Yes | ESD5451N
U61 | ESD5451N | DFN1006-2L_L1.0-W0.6-P0.70-BI | 74.041mm | -11.989mm | 74.041mm | -11.989mm | 74.041mm | -12.339mm | 2 | T | 90 | Yes | ESD5451N
U62 | ESD5451N | DFN1006-2L_L1.0-W0.6-P0.70-BI | 72.873mm | -11.989mm | 72.873mm | -11.989mm | 72.873mm | -12.339mm | 2 | T | 90 | Yes | ESD5451N
U63 | ESD5451N | DFN1006-2L_L1.0-W0.6-P0.70-BI | 71.704mm | -11.989mm | 71.704mm | -11.989mm | 71.704mm | -12.339mm | 2 | T | 90 | Yes | ESD5451N
Q2 | BSN20_C116157 | SOT-23-3_L2.9-W1.6-P1.90-LS2.8-BR | 80.721mm | -20.93mm | 80.721mm | -20.93mm | 79.771mm | -22.165mm | 3 | T | -90 | Yes | BSN20
Q3 | BSN20_C116157 | SOT-23-3_L2.9-W1.6-P1.90-LS2.8-BR | 77.038mm | -20.93mm | 77.038mm | -20.93mm | 76.088mm | -22.165mm | 3 | T | -90 | Yes | BSN20
R69 | Res_0402 | R0402 | 76.098mm | -24.079mm | 76.098mm | -24.079mm | 76.098mm | -24.512mm | 2 | T | 90 | Yes | NC
Q4 | BSN20_C116157 | SOT-23-3_L2.9-W1.6-P1.90-LS2.8-BR | 73.177mm | -20.879mm | 73.177mm | -20.879mm | 71.942mm | -19.929mm | 3 | T | 180 | Yes | BSN20
U64 | AP6212 | QFN-44_L12.0-W12.0-P0.90-TL_AP6212 | 13.767mm | -71.476mm | 13.767mm | -71.476mm | 9.271mm | -77.365mm | 47 | T | 90 | Yes | 2.4GHz
L6 | FNR6020S4R7MT | IND-SMD_L6.0-W6.0_FNR60XXS | 25.781mm | -64.77mm | 25.781mm | -64.77mm | 25.768mm | -62.42mm | 2 | T | -90 | Yes | 4.7uH
JP1 | U.FL-R-SMT-1(80)_C88374 | RF-SMD_FRF05002-JSS103M | 3.073mm | -81.788mm | 3.073mm | -81.788mm | 3.836mm | -81.788mm | 3 | T | 90 | Yes | U.FL-R-SMT-1(80)
X3 | TAXM26M4RLBCCT2T | CRYSTAL-SMD_4P-L3.2-W2.5-BL | 18.542mm | -81.991mm | 18.542mm | -81.991mm | 17.442mm | -82.841mm | 4 | T | 0 | Yes | 26MHz
U65 | SY8089A1AAC | TSOT-23-5_L2.9-W1.6-P0.95-LS2.8-BR | 23.266mm | -89.891mm | 23.266mm | -89.891mm | 22.315mm | -91.185mm | 5 | T | -90 | Yes | SY8089A1AAC
L7 | FNR6020S4R7MT | IND-SMD_L6.0-W6.0_FNR60XXS | 28.372mm | -91.288mm | 28.372mm | -91.288mm | 28.385mm | -93.637mm | 2 | T | 90 | Yes | 4.7uH
U66 | ME6212C18M5G | SOT-23-5_L3.0-W1.7-P0.95-LS2.8-BL | 15.396mm | -89.77mm | 15.396mm | -89.77mm | 16.346mm | -88.616mm | 5 | T | 180 | Yes | ME6212C18M5G
U1 | Allwinner_H6 | BGA451_ALLWINNER_H6 | 49.53mm | -49.53mm | 49.53mm | -49.53mm | 42.38mm | -42.38mm | 451 | T | 0 | Yes | Allwinner_H6
U35 | LPDDR3-2G | FBGA-178_L11.5-W11.0_K4E6E304EC-TL | 49.53mm | -71.12mm | 49.53mm | -71.12mm | 44.331mm | -75.921mm | 178 | T | 90 | Yes | K4E6E304EC-EGCG
D5 | 1N5819WS_C191023 | SOD-323_L1.8-W1.3-LS2.5-RD | 71.933mm | -17.526mm | 71.933mm | -17.526mm | 71.933mm | -16.353mm | 2 | T | -90 | Yes | 1N5819WS
D6 | 1N5819WS_C191023 | SOD-323_L1.8-W1.3-LS2.5-RD | 79.959mm | -14.529mm | 79.959mm | -14.529mm | 78.787mm | -14.529mm | 2 | T | 0 | Yes | 1N5819WS
C44 | 0402B224K160NT | C0402 | 56.782mm | -44.196mm | 56.782mm | -44.196mm | 57.327mm | -44.196mm | 2 | B | 180 | Yes | 220nF
C7 | CC0402KRX7R9BB102 | C0402 | 58.585mm | -45.987mm | 58.585mm | -45.987mm | 58.585mm | -45.442mm | 2 | T | -90 | Yes | 1nF
C8 | CC0402KRX7R9BB102 | C0402 | 56.794mm | -46.533mm | 56.794mm | -46.533mm | 56.249mm | -46.533mm | 2 | B | 0 | Yes | 1nF
C94 | CC0402KRX7R9BB102 | C0402 | 21.768mm | -47.015mm | 21.768mm | -47.015mm | 22.313mm | -47.015mm | 2 | T | 180 | Yes | 1nF
C119 | CL05A225KO5NQNC | C0402 | 67.831mm | -54.292mm | 67.831mm | -54.292mm | 67.831mm | -54.838mm | 2 | B | 90 | Yes | 2.2uF
C1 | 0402B104K250NT | C0402 | 56.68mm | -50.178mm | 56.68mm | -50.178mm | 57.225mm | -50.178mm | 2 | B | 180 | Yes | 100nF
C2 | 0402B104K250NT | C0402 | 45.923mm | -47.015mm | 45.923mm | -47.015mm | 46.468mm | -47.015mm | 2 | B | 180 | Yes | 100nF
C3 | 0402B104K250NT | C0402 | 52.781mm | -47.117mm | 52.781mm | -47.117mm | 52.236mm | -47.117mm | 2 | B | 0 | Yes | 100nF
C4 | 0402B104K250NT | C0402 | 66.142mm | -48.146mm | 66.142mm | -48.146mm | 66.527mm | -47.76mm | 2 | B | 225 | Yes | 100nF
C5 | 0402B104K250NT | C0402 | 49.949mm | -36.83mm | 49.949mm | -36.83mm | 49.949mm | -36.285mm | 2 | T | -90 | Yes | 100nF
C6 | 0402B104K250NT | C0402 | 51.232mm | -36.83mm | 51.232mm | -36.83mm | 51.232mm | -36.285mm | 2 | T | -90 | Yes | 100nF
C9 | CL05A105KA5NQNC | C0402 | 59.779mm | -40.957mm | 59.779mm | -40.957mm | 59.234mm | -40.957mm | 2 | B | 0 | Yes | 1uF
C10 | CL10A475KA8NQNC | C0603 | 59.703mm | -45.863mm | 59.703mm | -45.863mm | 59.703mm | -46.563mm | 2 | B | 90 | Yes | 4.7uF
C11 | CL05A105KA5NQNC | C0402 | 53.429mm | -48.87mm | 53.429mm | -48.87mm | 53.429mm | -49.415mm | 2 | B | 90 | Yes | 1uF
C12 | 0402B104K250NT | C0402 | 58.585mm | -45.987mm | 58.585mm | -45.987mm | 58.585mm | -46.532mm | 2 | B | 90 | Yes | 100nF
C13 | CL05A105KA5NQNC | C0402 | 35.56mm | -39.357mm | 35.56mm | -39.357mm | 35.56mm | -38.812mm | 2 | B | 270 | Yes | 1uF
C14 | CL05A105KA5NQNC | C0402 | 52.121mm | -48.59mm | 52.121mm | -48.59mm | 52.121mm | -48.045mm | 2 | B | 270 | Yes | 1uF
C15 | 0402B104K250NT | C0402 | 35.56mm | -39.357mm | 35.56mm | -39.357mm | 35.56mm | -38.812mm | 2 | T | -90 | Yes | 100nF
C16 | 0402B104K250NT | C0402 | 51.537mm | -50.19mm | 51.537mm | -50.19mm | 50.992mm | -50.19mm | 2 | B | 0 | Yes | 100nF
C17 | GRM188R61E106KA73D | C0603 | 34.036mm | -39.205mm | 34.036mm | -39.205mm | 34.036mm | -38.505mm | 2 | T | -90 | Yes | 10uF
C18 | GRM188R61E106KA73D | C0603 | 34.388mm | -46.27mm | 34.388mm | -46.27mm | 34.388mm | -46.97mm | 2 | T | 90 | Yes | 10uF
C19 | CL05A105KA5NQNC | C0402 | 35.878mm | -46.266mm | 35.878mm | -46.266mm | 35.878mm | -46.811mm | 2 | T | 90 | Yes | 1uF
C20 | CL05A105KA5NQNC | C0402 | 50.178mm | -45.542mm | 50.178mm | -45.542mm | 50.178mm | -44.997mm | 2 | B | 270 | Yes | 1uF
C21 | 0402B104K250NT | C0402 | 49.694mm | -47.802mm | 49.694mm | -47.802mm | 49.694mm | -48.347mm | 2 | B | 90 | Yes | 100nF
C22 | 0402B104K250NT | C0402 | 50.749mm | -48.26mm | 50.749mm | -48.26mm | 50.749mm | -48.805mm | 2 | B | 90 | Yes | 100nF
C23 | GRM188R61E106KA73D | C0603 | 32.906mm | -49.187mm | 32.906mm | -49.187mm | 32.906mm | -49.887mm | 2 | T | 90 | Yes | 10uF
C24 | CL05A105KA5NQNC | C0402 | 34.392mm | -49.339mm | 34.392mm | -49.339mm | 34.392mm | -49.885mm | 2 | T | 90 | Yes | 1uF
C25 | CL05A105KA5NQNC | C0402 | 47.854mm | -49.886mm | 47.854mm | -49.886mm | 48.399mm | -49.886mm | 2 | B | 180 | Yes | 1uF
C26 | 0402B104K250NT | C0402 | 47.346mm | -48.895mm | 47.346mm | -48.895mm | 47.891mm | -48.895mm | 2 | B | 180 | Yes | 100nF
C27 | 0402B104K250NT | C0402 | 47.854mm | -50.876mm | 47.854mm | -50.876mm | 48.399mm | -50.876mm | 2 | B | 180 | Yes | 100nF
C28 | CL05A105KA5NQNC | C0402 | 39.218mm | -47.498mm | 39.218mm | -47.498mm | 38.673mm | -47.498mm | 2 | B | 0 | Yes | 1uF
C29 | 0402B104K250NT | C0402 | 39.218mm | -47.498mm | 39.218mm | -47.498mm | 38.673mm | -47.498mm | 2 | T | 0 | Yes | 100nF
C30 | 0402B104K250NT | C0402 | 55.601mm | -40.894mm | 55.601mm | -40.894mm | 55.601mm | -40.349mm | 2 | B | 270 | Yes | 100nF
C31 | CL10A475KA8NQNC | C0603 | 44.742mm | -42.253mm | 44.742mm | -42.253mm | 44.742mm | -41.553mm | 2 | B | 270 | Yes | 4.7uF
C32 | CL05A105KA5NQNC | C0402 | 43.675mm | -40.526mm | 43.675mm | -40.526mm | 43.675mm | -39.981mm | 2 | T | -90 | Yes | 1uF
C33 | GRM188R61E106KA73D | C0603 | 39.307mm | -35.192mm | 39.307mm | -35.192mm | 39.307mm | -34.492mm | 2 | T | -90 | Yes | 10uF
C34 | 0402B104K250NT | C0402 | 42.456mm | -40.526mm | 42.456mm | -40.526mm | 42.456mm | -39.981mm | 2 | T | -90 | Yes | 100nF
C35 | 0402B104K250NT | C0402 | 43.307mm | -42.278mm | 43.307mm | -42.278mm | 43.307mm | -41.733mm | 2 | B | 270 | Yes | 100nF
C37 | GRM188R61E106KA73D | C0603 | 41.847mm | -42.278mm | 41.847mm | -42.278mm | 41.847mm | -41.578mm | 2 | B | 270 | Yes | 10uF
C38 | CL10A475KA8NQNC | C0603 | 46.317mm | -41.859mm | 46.317mm | -41.859mm | 46.317mm | -41.159mm | 2 | B | 270 | Yes | 4.7uF
C43 | 0402B104K250NT | C0402 | 56.617mm | -39.941mm | 56.617mm | -39.941mm | 56.617mm | -39.396mm | 2 | T | -90 | Yes | 100nF
C45 | 0402B104K250NT | C0402 | 39.218mm | -46.279mm | 39.218mm | -46.279mm | 38.673mm | -46.279mm | 2 | B | 0 | Yes | 100nF
C46 | 0402B104K250NT | C0402 | 56.794mm | -45.364mm | 56.794mm | -45.364mm | 57.339mm | -45.364mm | 2 | B | 180 | Yes | 100nF
C47 | 0402B104K250NT | C0402 | 48.578mm | -47.117mm | 48.578mm | -47.117mm | 48.578mm | -47.662mm | 2 | B | 90 | Yes | 100nF
C48 | 0402B104K250NT | C0402 | 49.174mm | -44.475mm | 49.174mm | -44.475mm | 49.174mm | -43.93mm | 2 | B | 270 | Yes | 100nF
C49 | 0402B104K250NT | C0402 | 41.25mm | -40.526mm | 41.25mm | -40.526mm | 41.25mm | -39.981mm | 2 | T | -90 | Yes | 100nF
C50 | CL05A105KA5NQNC | C0402 | 52.807mm | -42.367mm | 52.807mm | -42.367mm | 52.807mm | -41.822mm | 2 | B | 270 | Yes | 1uF
C51 | 0402B104K250NT | C0402 | 53.315mm | -44.704mm | 53.315mm | -44.704mm | 53.315mm | -45.249mm | 2 | B | 90 | Yes | 100nF
C52 | GRM155R61A475KEAAD | C0402 | 53.658mm | -41.592mm | 53.658mm | -41.592mm | 53.658mm | -41.047mm | 2 | B | 270 | Yes | 4.7uF
C53 | 0402B104K250NT | C0402 | 55.169mm | -42.431mm | 55.169mm | -42.431mm | 55.714mm | -42.431mm | 2 | B | 180 | Yes | 100nF
C54 | 0402B104K250NT | C0402 | 62.357mm | -47.511mm | 62.357mm | -47.511mm | 62.902mm | -47.511mm | 2 | T | 180 | Yes | 100nF
C55 | 0402B104K250NT | C0402 | 52.121mm | -45.606mm | 52.121mm | -45.606mm | 52.121mm | -45.061mm | 2 | B | 270 | Yes | 100nF
C56 | 0402B104K250NT | C0402 | 51.105mm | -44.475mm | 51.105mm | -44.475mm | 51.105mm | -43.93mm | 2 | B | 270 | Yes | 100nF
C57 | 0402B104K250NT | C0402 | 53.429mm | -51.524mm | 53.429mm | -51.524mm | 53.429mm | -52.069mm | 2 | B | 90 | Yes | 100nF
C58 | 0402B104K250NT | C0402 | 55.296mm | -52.197mm | 55.296mm | -52.197mm | 55.841mm | -52.197mm | 2 | B | 180 | Yes | 100nF
C59 | 0402B104K250NT | C0402 | 59.563mm | -55.08mm | 59.563mm | -55.08mm | 60.108mm | -55.08mm | 2 | T | 180 | Yes | 100nF
C60 | GRM188R61E106KA73D | C0603 | 36.83mm | -62.509mm | 36.83mm | -62.509mm | 36.83mm | -61.809mm | 2 | T | -90 | Yes | 10uF
C61 | CL05A105KA5NQNC | C0402 | 50.165mm | -52.095mm | 50.165mm | -52.095mm | 50.165mm | -51.55mm | 2 | B | 270 | Yes | 1uF
C62 | 0402B104K250NT | C0402 | 49.022mm | -53.01mm | 49.022mm | -53.01mm | 49.022mm | -52.465mm | 2 | B | 270 | Yes | 100nF
C63 | 0402B104K250NT | C0402 | 47.904mm | -53.01mm | 47.904mm | -53.01mm | 47.904mm | -52.465mm | 2 | B | 270 | Yes | 100nF
C64 | 0402B104K250NT | C0402 | 46.921mm | -52.463mm | 46.921mm | -52.463mm | 46.921mm | -51.918mm | 2 | B | 270 | Yes | 100nF
C65 | 0402B104K250NT | C0402 | 45.911mm | -53.048mm | 45.911mm | -53.048mm | 45.911mm | -52.503mm | 2 | B | 270 | Yes | 100nF
C70 | 0402B104K250NT | C0402 | 52.336mm | -77.368mm | 52.336mm | -77.368mm | 52.881mm | -77.368mm | 2 | T | 180 | Yes | 100nF
C71 | 0402B104K250NT | C0402 | 45.466mm | -79.197mm | 45.466mm | -79.197mm | 45.466mm | -79.742mm | 2 | T | 90 | Yes | 100nF
C72 | 0402B104K250NT | C0402 | 48.514mm | -64.719mm | 48.514mm | -64.719mm | 47.969mm | -64.719mm | 2 | T | 0 | Yes | 100nF
C77 | GRM188R61E106KA73D | C0603 | 37.3mm | -68.453mm | 37.3mm | -68.453mm | 37.3mm | -69.153mm | 2 | T | 90 | Yes | 10uF
C78 | CL05A105KA5NQNC | C0402 | 39.04mm | -68.453mm | 39.04mm | -68.453mm | 39.04mm | -68.998mm | 2 | T | 90 | Yes | 1uF
C79 | CL05A105KA5NQNC | C0402 | 47.033mm | -77.368mm | 47.033mm | -77.368mm | 46.488mm | -77.368mm | 2 | B | 0 | Yes | 1uF
C80 | CL05A105KA5NQNC | C0402 | 51.613mm | -64.084mm | 51.613mm | -64.084mm | 51.613mm | -63.539mm | 2 | T | -90 | Yes | 1uF
C81 | 0402B104K250NT | C0402 | 46.609mm | -71.298mm | 46.609mm | -71.298mm | 47.154mm | -71.298mm | 2 | B | 180 | Yes | 100nF
C82 | 0402B104K250NT | C0402 | 47.034mm | -77.368mm | 47.034mm | -77.368mm | 46.489mm | -77.368mm | 2 | T | 0 | Yes | 100nF
C83 | 0402B104K250NT | C0402 | 50.343mm | -71.653mm | 50.343mm | -71.653mm | 50.343mm | -71.108mm | 2 | B | 270 | Yes | 100nF
C84 | 0402B104K250NT | C0402 | 52.438mm | -71.628mm | 52.438mm | -71.628mm | 51.893mm | -71.628mm | 2 | B | 0 | Yes | 100nF
C85 | 0402B104K250NT | C0402 | 49.719mm | -77.368mm | 49.719mm | -77.368mm | 50.265mm | -77.368mm | 2 | T | 180 | Yes | 100nF
C86 | 0402B104K250NT | C0402 | 52.337mm | -78.588mm | 52.337mm | -78.588mm | 52.882mm | -78.588mm | 2 | T | 180 | Yes | 100nF
C87 | 0402B104K250NT | C0402 | 42.291mm | -76.2mm | 42.291mm | -76.2mm | 41.746mm | -76.2mm | 2 | T | 0 | Yes | 100nF
C88 | 0402B104K250NT | C0402 | 56.731mm | -76.2mm | 56.731mm | -76.2mm | 57.276mm | -76.2mm | 2 | T | 180 | Yes | 100nF
C89 | CL05A105KA5NQNC | C0402 | 40.688mm | -72.465mm | 40.688mm | -72.465mm | 40.688mm | -73.01mm | 2 | T | 90 | Yes | 1uF
C90 | 0402B104K250NT | C0402 | 58.204mm | -72.465mm | 58.204mm | -72.465mm | 58.204mm | -73.01mm | 2 | T | 90 | Yes | 100nF
C91 | CL21A226MAYNNNE | C0805 | 8.204mm | -19.685mm | 8.204mm | -19.685mm | 9.204mm | -19.685mm | 2 | T | 180 | Yes | 22uF
C92 | GRM188R61E106KA73D | C0603 | 8.23mm | -21.565mm | 8.23mm | -21.565mm | 8.93mm | -21.565mm | 2 | T | 180 | Yes | 10uF
C93 | 0402B104K250NT | C0402 | 8.23mm | -23.165mm | 8.23mm | -23.165mm | 8.775mm | -23.165mm | 2 | T | 180 | Yes | 100nF
C95 | CL10A475KA8NQNC | C0603 | 21.742mm | -45.517mm | 21.742mm | -45.517mm | 22.442mm | -45.517mm | 2 | T | 180 | Yes | 4.7uF
C96 | CL05A105KA5NQNC | C0402 | 19.71mm | -35.611mm | 19.71mm | -35.611mm | 19.71mm | -35.066mm | 2 | T | -90 | Yes | 1uF
C97 | GRM188R61E106KA73D | C0603 | 16.955mm | -38.583mm | 16.955mm | -38.583mm | 16.955mm | -39.283mm | 2 | B | 90 | Yes | 10uF
C98 | GRM188R61E106KA73D | C0603 | 21.742mm | -38.989mm | 21.742mm | -38.989mm | 22.442mm | -38.989mm | 2 | T | 180 | Yes | 10uF
C99 | GRM188R61E106KA73D | C0603 | 16.358mm | -35.56mm | 16.358mm | -35.56mm | 16.358mm | -34.86mm | 2 | T | -90 | Yes | 10uF
C100 | GRM188R61E106KA73D | C0603 | 14.554mm | -35.535mm | 14.554mm | -35.535mm | 14.554mm | -34.835mm | 2 | T | -90 | Yes | 10uF
C101 | GRM188R61E106KA73D | C0603 | 12.306mm | -45.428mm | 12.306mm | -45.428mm | 12.306mm | -44.728mm | 2 | B | 270 | Yes | 10uF
C102 | CL10A475KA8NQNC | C0603 | 8.89mm | -49.835mm | 8.89mm | -49.835mm | 8.89mm | -50.535mm | 2 | T | 90 | Yes | 4.7uF
C103 | CL10A475KA8NQNC | C0603 | 6.985mm | -49.86mm | 6.985mm | -49.86mm | 6.985mm | -50.56mm | 2 | T | 90 | Yes | 4.7uF
C104 | CL10A475KA8NQNC | C0603 | 10.795mm | -49.835mm | 10.795mm | -49.835mm | 10.795mm | -50.535mm | 2 | T | 90 | Yes | 4.7uF
C105 | GRM188R61E106KA73D | C0603 | 18.034mm | -43.307mm | 18.034mm | -43.307mm | 17.334mm | -43.307mm | 2 | B | 0 | Yes | 10uF
C106 | GRM188R61E106KA73D | C0603 | 21.742mm | -41.935mm | 21.742mm | -41.935mm | 22.442mm | -41.935mm | 2 | T | 180 | Yes | 10uF
C107 | GRM188R61E106KA73D | C0603 | 18.034mm | -41.91mm | 18.034mm | -41.91mm | 17.334mm | -41.91mm | 2 | B | 0 | Yes | 10uF
C108 | GRM188R61E106KA73D | C0603 | 21.742mm | -43.688mm | 21.742mm | -43.688mm | 22.442mm | -43.688mm | 2 | T | 180 | Yes | 10uF
C109 | GRM188R61E106KA73D | C0603 | 11.443mm | -40.462mm | 11.443mm | -40.462mm | 10.743mm | -40.462mm | 2 | B | 0 | Yes | 10uF
C110 | 0603B104K500NT | C0603 | 2.718mm | -37.668mm | 2.718mm | -37.668mm | 2.718mm | -38.368mm | 2 | T | 90 | Yes | 100nF
C111 | GRM188R61E106KA73D | C0603 | 15.265mm | -38.583mm | 15.265mm | -38.583mm | 15.265mm | -37.883mm | 2 | B | 270 | Yes | 10uF
C112 | GRM188R61E106KA73D | C0603 | 10.846mm | -31.852mm | 10.846mm | -31.852mm | 11.546mm | -31.852mm | 2 | T | 180 | Yes | 10uF
C113 | GRM188R61E106KA73D | C0603 | 11.443mm | -43.256mm | 11.443mm | -43.256mm | 10.743mm | -43.256mm | 2 | B | 0 | Yes | 10uF
C114 | GRM188R61E106KA73D | C0603 | 2.718mm | -45.034mm | 2.718mm | -45.034mm | 2.718mm | -44.334mm | 2 | T | -90 | Yes | 10uF
C115 | GRM188R61E106KA73D | C0603 | 13.716mm | -45.415mm | 13.716mm | -45.415mm | 13.716mm | -46.115mm | 2 | B | 90 | Yes | 10uF
C116 | GRM188R61E106KA73D | C0603 | 14.275mm | -53.086mm | 14.275mm | -53.086mm | 13.575mm | -53.086mm | 2 | T | 0 | Yes | 10uF
C117 | GRM188R61E106KA73D | C0603 | 17.17mm | -45.415mm | 17.17mm | -45.415mm | 17.17mm | -46.115mm | 2 | B | 90 | Yes | 10uF
C118 | GRM188R61E106KA73D | C0603 | 19.456mm | -53.061mm | 19.456mm | -53.061mm | 20.156mm | -53.061mm | 2 | T | 180 | Yes | 10uF
C120 | 0402B104K250NT | C0402 | 68.872mm | -54.292mm | 68.872mm | -54.292mm | 68.872mm | -54.838mm | 2 | B | 90 | Yes | 100nF
C121 | 0402B104K250NT | C0402 | 71.552mm | -49.759mm | 71.552mm | -49.759mm | 72.097mm | -49.759mm | 2 | B | 180 | Yes | 100nF
C122 | 0402B104K250NT | C0402 | 71.552mm | -48.577mm | 71.552mm | -48.577mm | 71.007mm | -48.577mm | 2 | B | 0 | Yes | 100nF
C123 | 0402B104K250NT | C0402 | 74.917mm | -51.283mm | 74.917mm | -51.283mm | 75.462mm | -51.283mm | 2 | B | 180 | Yes | 100nF
C124 | 0402B104K250NT | C0402 | 69.367mm | -48.438mm | 69.367mm | -48.438mm | 69.367mm | -47.893mm | 2 | B | 270 | Yes | 100nF
C125 | 0603B104K500NT | C0603 | 16.619mm | -19.304mm | 16.619mm | -19.304mm | 16.619mm | -20.004mm | 2 | T | 90 | Yes | 100nF
C126 | GRM188R61E106KA73D | C0603 | 29.666mm | -13.36mm | 29.666mm | -13.36mm | 28.966mm | -13.36mm | 2 | T | 0 | Yes | 10uF
C127 | 0402B104K250NT | C0402 | 29.82mm | -11.786mm | 29.82mm | -11.786mm | 29.275mm | -11.786mm | 2 | T | 0 | Yes | 100nF
C128 | 0402B104K250NT | C0402 | 42.164mm | -16.18mm | 42.164mm | -16.18mm | 41.619mm | -16.18mm | 2 | T | 0 | Yes | 100nF
C129 | GRM188R61E106KA73D | C0603 | 42.01mm | -17.729mm | 42.01mm | -17.729mm | 41.31mm | -17.729mm | 2 | T | 0 | Yes | 10uF
C130 | 0402B104K250NT | C0402 | 58.064mm | -16.18mm | 58.064mm | -16.18mm | 57.519mm | -16.18mm | 2 | T | 0 | Yes | 100nF
C131 | GRM188R61E106KA73D | C0603 | 57.91mm | -17.805mm | 57.91mm | -17.805mm | 57.21mm | -17.805mm | 2 | T | 0 | Yes | 10uF
C132 | 0402B472K500NT | C0402 | 85.309mm | -70.079mm | 85.309mm | -70.079mm | 85.855mm | -70.079mm | 2 | T | 180 | Yes | 4.7nF
C133 | 0402B104K250NT | C0402 | 85.309mm | -78.969mm | 85.309mm | -78.969mm | 85.855mm | -78.969mm | 2 | T | 180 | Yes | 100nF
C134 | 0402B104K250NT | C0402 | 75.149mm | -78.969mm | 75.149mm | -78.969mm | 75.695mm | -78.969mm | 2 | T | 180 | Yes | 100nF
C135 | CL05A474KA5NNNC | C0402 | 75.149mm | -70.079mm | 75.149mm | -70.079mm | 75.695mm | -70.079mm | 2 | T | 180 | Yes | 470nF
C138 | 0402B104K250NT | C0402 | 78.918mm | -12.192mm | 78.918mm | -12.192mm | 78.918mm | -12.737mm | 2 | T | 90 | Yes | 100nF
C139 | GRM188R61E106KA73D | C0603 | 15.367mm | -80.442mm | 15.367mm | -80.442mm | 15.367mm | -81.142mm | 2 | T | 90 | Yes | 10uF
C140 | CL10A475KA8NQNC | C0603 | 21.565mm | -64.706mm | 21.565mm | -64.706mm | 21.565mm | -64.006mm | 2 | T | -90 | Yes | 4.7uF
C141 | CL10A475KA8NQNC | C0603 | 19.71mm | -63.221mm | 19.71mm | -63.221mm | 19.71mm | -62.521mm | 2 | T | -90 | Yes | 4.7uF
C142 | 0402CG100J500NT | C0402 | 5.994mm | -81.788mm | 5.994mm | -81.788mm | 5.449mm | -81.788mm | 2 | T | 0 | Yes | 10pF
C143 | 0402CG180J500NT | C0402 | 17.653mm | -79.553mm | 17.653mm | -79.553mm | 18.198mm | -79.553mm | 2 | T | 180 | Yes | 18pF
C144 | 0402CG180J500NT | C0402 | 20.244mm | -79.553mm | 20.244mm | -79.553mm | 19.699mm | -79.553mm | 2 | T | 0 | Yes | 18pF
C145 | GRM188R61E106KA73D | C0603 | 23.47mm | -85.75mm | 23.47mm | -85.75mm | 22.77mm | -85.75mm | 2 | T | 0 | Yes | 10uF
C146 | 0402B104K250NT | C0402 | 23.622mm | -87.351mm | 23.622mm | -87.351mm | 23.077mm | -87.351mm | 2 | T | 0 | Yes | 100nF
C147 | CL05A105KA5NQNC | C0402 | 21.692mm | -93.65mm | 21.692mm | -93.65mm | 22.237mm | -93.65mm | 2 | T | 180 | Yes | 1uF
C148 | 0402CG220J500NT | C0402 | 20.366mm | -87.321mm | 20.366mm | -87.321mm | 20.911mm | -87.321mm | 2 | T | 180 | Yes | 22pF
C149 | GRM188R61E106KA73D | C0603 | 24.079mm | -95.428mm | 24.079mm | -95.428mm | 24.079mm | -94.728mm | 2 | T | -90 | Yes | 10uF
C150 | 0402B104K250NT | C0402 | 22.53mm | -95.656mm | 22.53mm | -95.656mm | 22.53mm | -95.111mm | 2 | T | -90 | Yes | 100nF
C151 | 0603B104K500NT | C0603 | 15.621mm | -87.097mm | 15.621mm | -87.097mm | 14.921mm | -87.097mm | 2 | T | 0 | Yes | 100nF
C152 | CL10A475KA8NQNC | C0603 | 15.621mm | -92.481mm | 15.621mm | -92.481mm | 14.921mm | -92.481mm | 2 | T | 0 | Yes | 4.7uF
C153 | 0402B104K250NT | C0402 | 15.748mm | -94.005mm | 15.748mm | -94.005mm | 15.203mm | -94.005mm | 2 | T | 0 | Yes | 100nF
R48 | 0603WAF0000T5E | R0603 | 14.732mm | -19.304mm | 14.732mm | -19.304mm | 14.732mm | -20.057mm | 2 | T | 90 | Yes | 0Ω
R57 | 0603WAF3300T5E | R0603 | 73.66mm | -41.91mm | 73.66mm | -41.91mm | 72.907mm | -41.91mm | 2 | T | 0 | Yes | 330Ω
R58 | 0603WAF3300T5E | R0603 | 73.66mm | -38.1mm | 73.66mm | -38.1mm | 72.907mm | -38.1mm | 2 | T | 0 | Yes | 330Ω
R94 | 0603WAF330JT5E | R0603 | 19.558mm | -19.304mm | 19.558mm | -19.304mm | 19.558mm | -20.057mm | 2 | T | 90 | Yes | 33Ω
R1 | 0603WAF330JT5E | R0603 | 73.368mm | -49.174mm | 73.368mm | -49.174mm | 73.368mm | -49.928mm | 2 | B | 90 | Yes | 33Ω
R2 | 0603WAF330JT5E | R0603 | 72.365mm | -52.692mm | 72.365mm | -52.692mm | 72.365mm | -51.939mm | 2 | B | 270 | Yes | 33Ω
R3 | 0402WGF0000TCE | R0402 | 73.736mm | -46.177mm | 73.736mm | -46.177mm | 74.169mm | -46.177mm | 2 | B | 180 | Yes | 0Ω
R4 | 0402WGF1002TCE | R0402 | 75.358mm | -46.604mm | 75.358mm | -46.604mm | 75.358mm | -47.037mm | 2 | B | 90 | Yes | 10kΩ
R5 | 0402WGF1001TCE | R0402 | 75.37mm | -48.698mm | 75.37mm | -48.698mm | 75.37mm | -49.131mm | 2 | B | 90 | Yes | 1kΩ
R7 | 0402WGF330JTCE | R0402 | 22.149mm | -71.298mm | 22.149mm | -71.298mm | 22.582mm | -71.298mm | 2 | T | 180 | Yes | 33Ω
R8 | PTFR0402B6K04N9 | R0402 | 40.64mm | -37.592mm | 40.64mm | -37.592mm | 40.64mm | -37.159mm | 2 | T | -90 | Yes | 6.04kΩ
R9 | 0402WGF2001TCE | R0402 | 44.45mm | -37.592mm | 44.45mm | -37.592mm | 44.45mm | -38.025mm | 2 | T | 90 | Yes | 2kΩ
R10 | 0402WGF2001TCE | R0402 | 41.91mm | -37.592mm | 41.91mm | -37.592mm | 41.91mm | -38.025mm | 2 | T | 90 | Yes | 2kΩ
R11 | 0402WGF1002TCE | R0402 | 43.18mm | -37.592mm | 43.18mm | -37.592mm | 43.18mm | -38.025mm | 2 | T | 90 | Yes | 10kΩ
R12 | 0402WGF1001TCE | R0402 | 54.559mm | -40.881mm | 54.559mm | -40.881mm | 54.559mm | -41.314mm | 2 | B | 90 | Yes | 1kΩ
R13 | 0402WGF1002TCE | R0402 | 61.341mm | -45.936mm | 61.341mm | -45.936mm | 61.774mm | -45.936mm | 2 | T | 180 | Yes | 10kΩ
R14 | 0402WGF1503TCE | R0402 | 59.779mm | -43.332mm | 59.779mm | -43.332mm | 59.346mm | -43.332mm | 2 | B | 0 | Yes | 150kΩ
R15 | 0402WGF1002TCE | R0402 | 59.779mm | -42.139mm | 59.779mm | -42.139mm | 59.346mm | -42.139mm | 2 | B | 0 | Yes | 10kΩ
R16 | 0402WGF0000TCE | R0402 | 58.699mm | -37.287mm | 58.699mm | -37.287mm | 58.267mm | -37.287mm | 2 | T | 0 | Yes | 0Ω
R17 | 0402WGF1005TCE | R0402 | 63.246mm | -43.18mm | 63.246mm | -43.18mm | 63.679mm | -43.18mm | 2 | T | 180 | Yes | 0402WGF1005TCE
R18 | 0402WGF2400TCE | R0402 | 39.586mm | -56.236mm | 39.586mm | -56.236mm | 39.586mm | -56.668mm | 2 | T | 90 | Yes | 240Ω
R19 | 0402WGF2400TCE | R0402 | 42.291mm | -74.32mm | 42.291mm | -74.32mm | 42.724mm | -74.32mm | 2 | T | 180 | Yes | 240Ω
R20 | 0402WGF2001TCE | R0402 | 47.146mm | -78.588mm | 47.146mm | -78.588mm | 46.714mm | -78.588mm | 2 | T | 0 | Yes | 2kΩ
R21 | 0402WGF2001TCE | R0402 | 47.146mm | -79.819mm | 47.146mm | -79.819mm | 46.714mm | -79.819mm | 2 | T | 0 | Yes | 2kΩ
R22 | 0402WGF1501TCE | R0402 | 50.419mm | -64.084mm | 50.419mm | -64.084mm | 50.419mm | -63.651mm | 2 | T | -90 | Yes | 1.5kΩ
R23 | 0402WGF2001TCE | R0402 | 48.489mm | -63.424mm | 48.489mm | -63.424mm | 48.056mm | -63.424mm | 2 | T | 0 | Yes | 2kΩ
R24 | 0402WGF1000TCE | R0402 | 49.555mm | -74.714mm | 49.555mm | -74.714mm | 49.555mm | -74.281mm | 2 | B | 270 | Yes | 100Ω
R35 | 0603WAF0000T5E | R0603 | 10.795mm | -55.88mm | 10.795mm | -55.88mm | 10.795mm | -56.633mm | 2 | T | 90 | Yes | 0Ω
R37 | 0402WGF0000TCE | R0402 | 27.534mm | -38.964mm | 27.534mm | -38.964mm | 27.966mm | -38.964mm | 2 | T | 180 | Yes | 0Ω
R38 | 0402WGF2001TCE | R0402 | 19.558mm | -45.085mm | 19.558mm | -45.085mm | 19.558mm | -45.518mm | 2 | T | 90 | Yes | 2kΩ
R39 | 0402WGF2001TCE | R0402 | 27.534mm | -42.596mm | 27.534mm | -42.596mm | 27.101mm | -42.596mm | 2 | T | 0 | Yes | 2kΩ
R40 | 0402WGF2001TCE | R0402 | 27.534mm | -41.351mm | 27.534mm | -41.351mm | 27.101mm | -41.351mm | 2 | T | 0 | Yes | 2kΩ
R41 | 0402WGF0000TCE | R0402 | 27.534mm | -40.157mm | 27.534mm | -40.157mm | 27.966mm | -40.157mm | 2 | T | 180 | Yes | 0Ω
R42 | 0402WGF1002TCE | R0402 | 74.155mm | -53.594mm | 74.155mm | -53.594mm | 74.588mm | -53.594mm | 2 | B | 180 | Yes | 10kΩ
R43 | 0402WGF1002TCE | R0402 | 70.968mm | -54.42mm | 70.968mm | -54.419mm | 70.535mm | -54.42mm | 2 | B | 0 | Yes | 10kΩ
R46 | 0402WGF1002TCE | R0402 | 13.081mm | -19.304mm | 13.081mm | -19.304mm | 13.081mm | -19.737mm | 2 | T | 90 | Yes | 10kΩ
R47 | 0402WGF4702TCE | R0402 | 22.121mm | -19.304mm | 22.121mm | -19.304mm | 22.121mm | -19.737mm | 2 | T | 90 | Yes | 47kΩ
R49 | 0402WGF1002TCE | R0402 | 29.416mm | -18.923mm | 29.416mm | -18.923mm | 29.849mm | -18.923mm | 2 | T | 180 | Yes | 10kΩ
R50 | 0402WGF6801TCE | R0402 | 27.153mm | -15.688mm | 27.153mm | -15.688mm | 27.153mm | -15.255mm | 2 | T | -90 | Yes | 6.8kΩ
R51 | 0402WGF1002TCE | R0402 | 57.661mm | -23.393mm | 57.661mm | -23.393mm | 58.093mm | -23.393mm | 2 | T | 180 | Yes | 10kΩ
R52 | 0402WGF6801TCE | R0402 | 55.423mm | -20.015mm | 55.423mm | -20.015mm | 55.423mm | -19.582mm | 2 | T | -90 | Yes | 6.8kΩ
R53 | 0402WGF1002TCE | R0402 | 41.76mm | -23.393mm | 41.76mm | -23.393mm | 42.193mm | -23.393mm | 2 | T | 180 | Yes | 10kΩ
R54 | 0402WGF6801TCE | R0402 | 39.472mm | -20.015mm | 39.472mm | -20.015mm | 39.472mm | -19.582mm | 2 | T | -90 | Yes | 6.8kΩ
R55 | 0402WGF0000TCE | R0402 | 94.767mm | -59.538mm | 94.767mm | -59.538mm | 94.335mm | -59.538mm | 2 | T | 0 | Yes | 0Ω
R56 | 0402WGF1002TCE | R0402 | 91.669mm | -62.078mm | 91.669mm | -62.078mm | 91.669mm | -62.51mm | 2 | T | 90 | Yes | 10kΩ
R59 | 0402WGF1001TCE | R0402 | 82.218mm | -70.079mm | 82.218mm | -70.079mm | 81.785mm | -70.079mm | 2 | T | 0 | Yes | 1kΩ
R60 | 0402WGF1001TCE | R0402 | 82.218mm | -78.969mm | 82.218mm | -78.969mm | 81.785mm | -78.969mm | 2 | T | 0 | Yes | 1kΩ
R61 | 0402WGF1001TCE | R0402 | 72.058mm | -78.969mm | 72.058mm | -78.969mm | 71.625mm | -78.969mm | 2 | T | 0 | Yes | 1kΩ
R62 | 0402WGF1002TCE | R0402 | 71.193mm | -70.079mm | 71.193mm | -70.079mm | 71.625mm | -70.079mm | 2 | T | 180 | Yes | 10kΩ
R63 | 0402WGF0000TCE | R0402 | 90.932mm | -16.002mm | 90.932mm | -16.002mm | 90.932mm | -16.435mm | 2 | T | 90 | Yes | 0Ω
R64 | 0402WGF0000TCE | R0402 | 87.656mm | -16.002mm | 87.656mm | -16.002mm | 87.656mm | -16.435mm | 2 | T | 90 | Yes | 0Ω
R65 | 0402WGF1002TCE | R0402 | 77.699mm | -12.065mm | 77.699mm | -12.065mm | 77.699mm | -12.498mm | 2 | T | 90 | Yes | 10kΩ
R66 | 0402WGF1002TCE | R0402 | 81.686mm | -24.079mm | 81.686mm | -24.079mm | 81.686mm | -23.646mm | 2 | T | -90 | Yes | 10kΩ
R67 | 0402WGF1801TCE | R0402 | 78.359mm | -17.399mm | 78.359mm | -17.399mm | 77.926mm | -17.399mm | 2 | T | 0 | Yes | 1.8kΩ
R68 | 0402WGF0000TCE | R0402 | 74.524mm | -24.079mm | 74.524mm | -24.079mm | 74.524mm | -24.512mm | 2 | T | 90 | Yes | 0Ω
R70 | 0402WGF1002TCE | R0402 | 77.978mm | -24.079mm | 77.978mm | -24.079mm | 77.978mm | -23.646mm | 2 | T | -90 | Yes | 10kΩ
R71 | 0402WGF1801TCE | R0402 | 78.359mm | -16.104mm | 78.359mm | -16.104mm | 77.926mm | -16.104mm | 2 | T | 0 | Yes | 1.8kΩ
R72 | 0402WGF5602TCE | R0402 | 72.39mm | -23.343mm | 72.39mm | -23.343mm | 71.957mm | -23.343mm | 2 | T | 0 | Yes | 56kΩ
R73 | 0402WGF5602TCE | R0402 | 73.939mm | -18.212mm | 73.939mm | -18.212mm | 74.372mm | -18.212mm | 2 | T | 180 | Yes | 56kΩ
R76 | 0402WGF0000TCE | R0402 | 18.263mm | -63.563mm | 18.263mm | -63.563mm | 18.263mm | -63.996mm | 2 | T | 90 | Yes | 0Ω
R77 | 0402WGF1002TCE | R0402 | 5.232mm | -73.279mm | 5.232mm | -73.279mm | 5.665mm | -73.279mm | 2 | T | 180 | Yes | 10kΩ
R78 | 0402WGF1002TCE | R0402 | 5.232mm | -74.473mm | 5.232mm | -74.473mm | 5.665mm | -74.473mm | 2 | T | 180 | Yes | 10kΩ
R79 | 0402WGF1002TCE | R0402 | 5.232mm | -75.692mm | 5.232mm | -75.692mm | 5.665mm | -75.692mm | 2 | T | 180 | Yes | 10kΩ
R80 | 0402WGF1002TCE | R0402 | 5.232mm | -76.937mm | 5.232mm | -76.937mm | 5.665mm | -76.937mm | 2 | T | 180 | Yes | 10kΩ
R81 | 0402WGF1002TCE | R0402 | 22.149mm | -74.803mm | 22.149mm | -74.803mm | 21.716mm | -74.803mm | 2 | T | 0 | Yes | 10kΩ
R82 | 0402WGF1002TCE | R0402 | 22.149mm | -73.635mm | 22.149mm | -73.635mm | 21.716mm | -73.635mm | 2 | T | 0 | Yes | 10kΩ
R83 | 0402WGF1002TCE | R0402 | 22.149mm | -72.466mm | 22.149mm | -72.466mm | 21.716mm | -72.466mm | 2 | T | 0 | Yes | 10kΩ
R84 | 0402WGF1002TCE | R0402 | 22.149mm | -70.129mm | 22.149mm | -70.129mm | 21.716mm | -70.129mm | 2 | T | 0 | Yes | 10kΩ
R85 | 0402WGF1002TCE | R0402 | 22.149mm | -68.961mm | 22.149mm | -68.961mm | 21.716mm | -68.961mm | 2 | T | 0 | Yes | 10kΩ
R75 | 0402WGF1003TCE | R0402 | 22.149mm | -75.971mm | 22.149mm | -75.971mm | 22.582mm | -75.971mm | 2 | T | 180 | Yes | 100kΩ
R86 | 0402WGF1002TCE | R0402 | 17.094mm | -63.563mm | 17.094mm | -63.563mm | 17.094mm | -63.131mm | 2 | T | -90 | Yes | 10kΩ
R87 | 0402WGF0000TCE | R0402 | 5.232mm | -66.98mm | 5.232mm | -66.98mm | 5.665mm | -66.98mm | 2 | T | 180 | Yes | 0Ω
R88 | 0402WGF1003TCE | R0402 | 13.767mm | -80.467mm | 13.767mm | -80.467mm | 13.767mm | -80.9mm | 2 | T | 90 | Yes | NC-100kΩ
R89 | 0402WGF1003TCE | R0402 | 5.232mm | -68.199mm | 5.232mm | -68.199mm | 5.665mm | -68.199mm | 2 | T | 180 | Yes | NC-100kΩ
R90 | 0402WGF1001TCE | R0402 | 21.819mm | -92.431mm | 21.819mm | -92.431mm | 21.386mm | -92.431mm | 2 | T | 0 | Yes | 1kΩ
R91 | 0402WGF1503TCE | R0402 | 20.341mm | -88.591mm | 20.341mm | -88.591mm | 20.773mm | -88.591mm | 2 | T | 180 | Yes | 150kΩ
R92 | 0402WGF3302TCE | R0402 | 20.341mm | -89.81mm | 20.341mm | -89.81mm | 19.908mm | -89.81mm | 2 | T | 0 | Yes | 33kΩ
R93 | 0402WGF0000TCE | R0402 | 15.848mm | -95.301mm | 15.848mm | -95.301mm | 16.28mm | -95.301mm | 2 | T | 180 | Yes | 0Ω
C136 | CL10A475KA8NQNC | C0603 | 90.932mm | -19.05mm | 90.932mm | -19.05mm | 90.932mm | -19.75mm | 2 | T | 90 | Yes | 4.7uF
C137 | CL10A475KA8NQNC | C0603 | 87.656mm | -19.05mm | 87.656mm | -19.05mm | 87.656mm | -19.75mm | 2 | T | 90 | Yes | 4.7uF